## catalogue
designation | h | b | tf | A | AL | Section Factors
| mm | mm | mm | mm | m2/m | Without ceilling (4 F) | With ceilling (3 F)
HD 260 x 114 | 268 | 262 | 21.5 | 145.7294 | 1.5178
HD 260 x 142 | 278 | 265 | 26.5 | 180.2694 | 1.5438
HD 260 x 172 | 290 | 268 | 32.5 | 219.6444 | 1.5748
HD 260 x 54,1 | 244 | 260 | 9.5 | 68.9694 | 1.4738
HD 260 x 68,2 | 250 | 260 | 12.5 | 86.8194 | 1.4838
HD 260 x 93 | 260 | 260 | 17.5 | 118.4444 | 1.4988
HD 320 x 127 | 320 | 300 | 20.5 | 161.3427 | 1.7706
HD 320 x 158 | 330 | 303 | 25.5 | 201.2427 | 1.7966
HD 320 x 198 | 343 | 306 | 32 | 252.3177 | 1.8276
HD 320 x 245 | 359 | 309 | 40 | 312.0477 | 1.8656
HD 320 x 74,2 | 301 | 300 | 11 | 94.5777 | 1.7396
HD 320 x 97,6 | 310 | 300 | 15.5 | 124.3677 | 1.7556
HD 360 x 134 | 356 | 369 | 18 | 170.6114 | 2.1398
HD 360 x 147 | 360 | 370 | 19.8 | 187.8606 | 2.1496
HD 360 x 162 | 364 | 371 | 21.8 | 206.3006 | 2.1596
HD 360 x 179 | 368 | 373 | 23.9 | 228.2554 | 2.1722
HD 360 x 196 | 372 | 374 | 26.2 | 250.3218 | 2.1814
HD 400 x 1086 | 569 | 454 | 125 | 1385.7514 | 2.7722
HD 400 x 187 | 368 | 391 | 24 | 237.6114 | 2.2442
HD 400 x 216 | 375 | 394 | 27.7 | 275.4982 | 2.2656
HD 400 x 237 | 380 | 395 | 30.2 | 300.9158 | 2.2764
HD 400 x 262 | 387 | 398 | 33.3 | 334.6038 | 2.298
HD 400 x 287 | 393 | 399 | 36.6 | 366.2742 | 2.311
HD 400 x 314 | 399 | 401 | 39.6 | 399.1536 | 2.3264
HD 400 x 347 | 407 | 404 | 43.7 | 441.9586 | 2.3498
HD 400 x 382 | 416 | 406 | 48 | 487.0514 | 2.3706
HD 400 x 421 | 425 | 409 | 52.6 | 537.0938 | 2.3946
HD 400 x 463 | 435 | 412 | 57.4 | 589.539 | 2.4206
HD 400 x 509 | 446 | 416 | 62.7 | 648.95 | 2.452
HD 400 x 551 | 455 | 418 | 67.6 | 701.3834 | 2.4722
HD 400 x 592 | 465 | 421 | 72.3 | 754.8774 | 2.4982
HD 400 x 634 | 474 | 424 | 77.1 | 807.9642 | 2.523
HD 400 x 677 | 483 | 428 | 81.5 | 863.4114 | 2.5498
HD 400 x 744 | 498 | 432 | 88.9 | 948.0586 | 2.587
HD 400 x 818 | 514 | 437 | 97 | 1043.3114 | 2.6292
HD 400 x 900 | 531 | 442 | 106 | 1149.1924 | 2.6724
HD 400 x 990 | 550 | 448 | 115 | 1262.4114 | 2.7224
HE 100 A | 96 | 100 | 8 | 21.2361 | 0.5614
HE 100 AA | 91 | 100 | 5.5 | 15.5961 | 0.553
HE 100 B | 100 | 100 | 10 | 26.0361 | 0.5674
HE 100 M | 120 | 106 | 20 | 53.2361 | 0.6194
HE 1000 A | 990 | 300 | 31 | 346.8456 | 3.0955
HE 1000 AA | 970 | 300 | 21 | 282.2056 | 3.0565
HE 1000 B | 1000 | 300 | 36 | 400.0456 | 3.1105
HE 1000 M | 1008 | 302 | 40 | 444.2056 | 3.1305
HE 1000 x 415 | 1020 | 304 | 46 | 528.6856 | 3.1525
HE 1000 x 494 | 1036 | 309 | 54 | 629.1256 | 3.1945
HE 120 A | 114 | 120 | 8 | 25.3361 | 0.6774
HE 120 AA | 109 | 120 | 5.5 | 18.5521 | 0.669
HE 120 B | 120 | 120 | 11 | 34.0061 | 0.6864
HE 120 M | 140 | 126 | 21 | 66.4061 | 0.7384
HE 140 A | 133 | 140 | 8.5 | 31.4161 | 0.7944
HE 140 AA | 128 | 140 | 6 | 23.0241 | 0.7868
HE 140 B | 140 | 140 | 12 | 42.9561 | 0.8054
HE 140 M | 160 | 146 | 22 | 80.5561 | 0.8574
HE 160 A | 152 | 160 | 9 | 38.7714 | 0.90625
HE 160 AA | 148 | 160 | 7 | 30.3614 | 0.90125
HE 160 B | 160 | 160 | 13 | 54.2514 | 0.91825
HE 160 M | 180 | 166 | 23 | 97.0514 | 0.97025
HE 180 A | 171 | 180 | 9.5 | 45.2514 | 1.0242
HE 180 AA | 167 | 180 | 7.5 | 36.5314 | 1.0182
HE 180 B | 180 | 180 | 14 | 65.2514 | 1.0372
HE 180 M | 200 | 186 | 24 | 113.2514 | 1.0892
HE 200 A | 190 | 200 | 10 | 53.8312 | 1.1361
HE 200 AA | 186 | 200 | 8 | 44.1312 | 1.1301
HE 200 B | 200 | 200 | 15 | 78.0812 | 1.1511
HE 200 M | 220 | 206 | 25 | 131.2812 | 1.2031
HE 220 A | 210 | 220 | 11 | 64.3412 | 1.2551
HE 220 AA | 205 | 220 | 8.5 | 51.4612 | 1.2471
HE 220 B | 220 | 220 | 16 | 91.0412 | 1.2701
HE 220 M | 240 | 226 | 26 | 149.4412 | 1.3221
HE 240 A | 230 | 240 | 12 | 76.8355 | 1.3689
HE 240 AA | 224 | 240 | 9 | 60.3755 | 1.3589
HE 240 B | 240 | 240 | 17 | 105.9855 | 1.3839
HE 240 M | 270 | 248 | 32 | 199.5855 | 1.4599
HE 260 A | 250 | 260 | 12.5 | 86.8194 | 1.4838
HE 260 AA | 244 | 260 | 9.5 | 68.9694 | 1.4738
HE 260 B | 260 | 260 | 17.5 | 118.4444 | 1.4988
HE 260 M | 290 | 268 | 32.5 | 219.6444 | 1.5748
HE 280 A | 270 | 280 | 13 | 97.2644 | 1.6028
HE 280 AA | 264 | 280 | 10 | 78.0244 | 1.5928
HE 280 B | 280 | 280 | 18 | 131.3644 | 1.6178
HE 280 M | 310 | 288 | 33 | 240.1644 | 1.6938
HE 300 A | 290 | 300 | 14 | 112.5277 | 1.7166
HE 300 AA | 283 | 300 | 10.5 | 88.9077 | 1.7046
HE 300 B | 300 | 300 | 19 | 149.0777 | 1.7316
HE 300 M | 340 | 310 | 39 | 303.0777 | 1.8316
HE 320 A | 310 | 300 | 15.5 | 124.3677 | 1.7556
HE 320 AA | 301 | 300 | 11 | 94.5777 | 1.7396
HE 320 B | 320 | 300 | 20.5 | 161.3427 | 1.7706
HE 320 M | 359 | 309 | 40 | 312.0477 | 1.8656
HE 340 A | 330 | 300 | 16.5 | 133.4727 | 1.7946
HE 340 AA | 320 | 300 | 11.5 | 100.5027 | 1.7766
HE 340 B | 340 | 300 | 21.5 | 170.8977 | 1.8096
HE 340 M | 377 | 309 | 40 | 315.8277 | 1.9016
HE 360 A | 350 | 300 | 17.5 | 142.7577 | 1.8336
HE 360 AA | 339 | 300 | 12 | 106.6077 | 1.8136
HE 360 B | 360 | 300 | 22.5 | 180.6327 | 1.8486
HE 360 M | 395 | 308 | 40 | 318.8077 | 1.9336
HE 400 A | 390 | 300 | 19 | 158.9777 | 1.9116
HE 400 AA | 378 | 300 | 13 | 117.6977 | 1.8906
HE 400 B | 400 | 300 | 24 | 197.7777 | 1.9266
HE 400 M | 432 | 307 | 40 | 325.7777 | 2.0036
HE 450 A | 440 | 300 | 21 | 178.0277 | 2.0106
HE 450 AA | 425 | 300 | 13.5 | 127.0577 | 1.9836
HE 450 B | 450 | 300 | 26 | 217.9777 | 2.0256
HE 450 M | 478 | 307 | 40 | 335.4377 | 2.0956
HE 500 A | 490 | 300 | 23 | 197.5377 | 2.1096
HE 500 AA | 472 | 300 | 14 | 136.8777 | 2.0766
HE 500 B | 500 | 300 | 28 | 238.6377 | 2.1246
HE 500 M | 524 | 306 | 40 | 344.2977 | 2.1836
HE 550 A | 540 | 300 | 24 | 211.7577 | 2.2086
HE 550 AA | 522 | 300 | 15 | 152.8377 | 2.1746
HE 550 B | 550 | 300 | 29 | 254.0577 | 2.2236
HE 550 M | 572 | 306 | 40 | 354.3777 | 2.2796
HE 600 A | 590 | 300 | 25 | 226.4577 | 2.3076
HE 600 AA | 571 | 300 | 15.5 | 164.0577 | 2.2716
HE 600 B | 600 | 300 | 30 | 269.9577 | 2.3226
HE 600 M | 620 | 305 | 40 | 363.6577 | 2.3716
HE 600 x 340 | 632 | 308 | 46 | 432.7177 | 2.3966
HE 600 x 402 | 648 | 313 | 54 | 511.6977 | 2.4396
HE 650 A | 640 | 300 | 26 | 241.6377 | 2.4066
HE 650 AA | 620 | 300 | 16 | 175.7577 | 2.3686
HE 650 B | 650 | 300 | 31 | 286.3377 | 2.4216
HE 650 M | 668 | 305 | 40 | 373.7377 | 2.4676
HE 650 x 347 | 680 | 307 | 46 | 441.5777 | 2.4896
HE 650 x 410 | 696 | 312 | 54 | 522.5577 | 2.5326
HE 700 A | 690 | 300 | 27 | 260.4777 | 2.5046
HE 700 AA | 670 | 300 | 17 | 190.9377 | 2.4676
HE 700 B | 700 | 300 | 32 | 306.3777 | 2.5196
HE 700 M | 716 | 304 | 40 | 383.0177 | 2.5596
HE 700 x 356 | 728 | 306 | 46 | 453.1377 | 2.5816
HE 700 x 421 | 744 | 311 | 54 | 536.1177 | 2.6246
HE 800 A | 790 | 300 | 28 | 285.8256 | 2.6985
HE 800 AA | 770 | 300 | 18 | 218.4856 | 2.6605
HE 800 B | 800 | 300 | 33 | 334.1756 | 2.7135
HE 800 M | 814 | 303 | 40 | 404.2656 | 2.7465
HE 800 x 377 | 826 | 306 | 46 | 480.0856 | 2.7725
HE 800 x 448 | 842 | 311 | 54 | 571.1456 | 2.8145
HE 900 A | 890 | 300 | 30 | 320.5256 | 2.8965
HE 900 AA | 870 | 300 | 20 | 252.2256 | 2.8585
HE 900 B | 900 | 300 | 35 | 371.2756 | 2.9115
HE 900 M | 910 | 302 | 40 | 423.6256 | 2.9345
HE 900 x 396 | 922 | 305 | 46 | 504.1256 | 2.9605
HE 900 x 471 | 938 | 310 | 54 | 599.8256 | 3.0025
HL 1000 A | 990 | 400 | 31 | 408.8456 | 3.4955
HL 1000 B | 1000 | 400 | 36 | 472.0456 | 3.5105
HL 1000 M | 1008 | 402 | 40 | 524.2056 | 3.5305
HL 1000 x 296 | 982 | 400 | 27 | 376.8456 | 3.4795
HL 1000 x 477 | 1018 | 404 | 45 | 607.9656 | 3.5495
HL 1000 x 554 | 1032 | 408 | 52 | 705.8056 | 3.5855
HL 1000 x 642 | 1048 | 412 | 60 | 817.6456 | 3.6245
HL 1100 A | 1090 | 400 | 31 | 436.4736 | 3.7097
HL 1100 B | 1100 | 400 | 36 | 497.0336 | 3.7257
HL 1100 M | 1108 | 402 | 40 | 551.1936 | 3.7457
HL 1100 R | 1118 | 405 | 45 | 635.2136 | 3.7697
HP 220 x 57,2 | 210 | 224.5 | 11 | 72.8512 | 1.2651
HP 260 x 75 | 249 | 265 | 12 | 95.5444 | 1.4928
HP 260 x 87,3 | 253 | 267 | 14 | 111.2044 | 1.5048
HP 305 x 110 | 307.9 | 310.7 | 15.4 | 140.0751 | 1.8019
HP 305 x 126 | 312.3 | 312.9 | 17.6 | 160.6165 | 1.8151
HP 305 x 149 | 318.5 | 316 | 20.7 | 189.8898 | 1.8337
HP 305 x 180 | 326.7 | 319.7 | 24.8 | 229.2752 | 1.8565
HP 305 x 186 | 328.3 | 320.9 | 25.6 | 236.9445 | 1.8631
HP 305 x 223 | 337.9 | 325.7 | 30.4 | 283.9701 | 1.8919
HP 305 x 88 | 301.7 | 307.8 | 12.3 | 112.0624 | 1.7837
HP 305 x 95 | 303.7 | 308.7 | 13.3 | 120.9517 | 1.7895
HP 320 x 103 | 307 | 306 | 14 | 130.9977 | 1.7636
HP 320 x 117 | 311 | 308 | 16 | 149.4577 | 1.7756
HP 320 x 147 | 319 | 312 | 20 | 186.8577 | 1.7996
HP 320 x 184 | 329 | 317 | 25 | 234.5077 | 1.8296
HP 320 x 88,5 | 303 | 304 | 12 | 112.6977 | 1.7516
HP 360 x 109 | 346.4 | 371 | 12.9 | 138.738 | 2.1251
HP 360 x 133 | 352 | 373.8 | 15.7 | 169.37 | 2.1419
HP 360 x 152 | 356.4 | 376 | 17.9 | 193.658 | 2.1551
HP 360 x 174 | 361.4 | 378.5 | 20.4 | 221.493 | 2.1701
HP 360 x 180 | 362.9 | 378.8 | 21.1 | 229.5045 | 2.1727
HP 360 x 84,3 | 340 | 367 | 10 | 107.3832 | 2.1019
HP 400 x 122 | 348 | 390 | 14 | 155.9314 | 2.2022
HP 400 x 140 | 352 | 392 | 16 | 178.5714 | 2.2142
HP 400 x 158 | 356 | 394 | 18 | 201.3714 | 2.2262
HP 400 x 176 | 360 | 396 | 20 | 224.3314 | 2.2382
HP 400 x 194 | 364 | 398 | 22 | 247.4514 | 2.2502
HP 400 x 213 | 368 | 400 | 24 | 270.7314 | 2.2622
HP 400 x 231 | 372 | 402 | 26 | 294.1714 | 2.2742
IPE 100 | 100 | 55 | 5.7 | 10.3232 | 0.39978
IPE 120 | 120 | 64 | 6.3 | 13.2102 | 0.47518
IPE 140 | 140 | 73 | 6.9 | 16.426 | 0.55058
IPE 160 | 160 | 82 | 7.4 | 20.0913 | 0.62255
IPE 180 | 180 | 91 | 8 | 23.9473 | 0.69795
IPE 200 | 200 | 100 | 8.5 | 28.4841 | 0.7682
IPE 220 | 220 | 110 | 9.2 | 33.3705 | 0.8476
IPE 240 | 240 | 120 | 9.8 | 39.1162 | 0.92185
IPE 270 | 270 | 135 | 10.2 | 45.945 | 1.041
IPE 300 | 300 | 150 | 10.7 | 53.812 | 1.16
IPE 330 | 330 | 160 | 11.5 | 62.61 | 1.2541
IPE 360 | 360 | 170 | 12.7 | 72.7292 | 1.3531
IPE 400 | 400 | 180 | 13.5 | 84.4635 | 1.4667
IPE 450 | 450 | 190 | 14.6 | 98.8207 | 1.6051
IPE 500 | 500 | 200 | 16 | 115.5215 | 1.7435
IPE 550 | 550 | 210 | 17.2 | 134.416 | 1.8766
IPE 600 | 600 | 220 | 19 | 155.9844 | 2.0148
IPE 750 x 137 | 753 | 263 | 17 | 174.5858 | 2.5058
IPE 750 x 147 | 753 | 265 | 17 | 187.4888 | 2.5104
IPE 750 x 173 | 762 | 267 | 21.6 | 221.332 | 2.534
IPE 750 x 196 | 770 | 268 | 25.4 | 250.82 | 2.5516
IPE 80 | 80 | 46 | 5.2 | 7.6434 | 0.32782
IPE A 100 | 98 | 55 | 4.7 | 8.7802 | 0.39678
IPE A 120 | 117.6 | 64 | 5.1 | 11.0298 | 0.47158
IPE A 140 | 137.4 | 73 | 5.6 | 13.3922 | 0.54718
IPE A 160 | 157 | 82 | 5.9 | 16.1793 | 0.61855
IPE A 180 | 177 | 91 | 6.5 | 19.5773 | 0.69395
IPE A 200 | 197 | 100 | 7 | 23.4711 | 0.7644
IPE A 220 | 217 | 110 | 7.7 | 28.2561 | 0.8434
IPE A 240 | 237 | 120 | 8.3 | 33.3122 | 0.91785
IPE A 270 | 267 | 135 | 8.7 | 39.1494 | 1.0372
IPE A 300 | 297 | 150 | 9.2 | 46.526 | 1.156
IPE A 330 | 327 | 160 | 10 | 54.74 | 1.2501
IPE A 360 | 357.6 | 170 | 11.5 | 63.9648 | 1.3511
IPE A 400 | 397 | 180 | 12 | 73.0955 | 1.4639
IPE A 450 | 447 | 190 | 13.1 | 85.5463 | 1.6027
IPE A 500 | 497 | 200 | 14.5 | 101.0975 | 1.7411
IPE A 550 | 547 | 210 | 15.7 | 117.2884 | 1.8748
IPE A 600 | 597 | 220 | 17.5 | 137.0204 | 2.0132
IPE A 80 | 78 | 46 | 4.2 | 6.3754 | 0.32482
IPE O 180 | 182 | 92 | 9 | 27.0953 | 0.70455
IPE O 200 | 202 | 102 | 9.5 | 31.9621 | 0.779
IPE O 220 | 222 | 112 | 10.2 | 37.3897 | 0.8582
IPE O 240 | 242 | 122 | 10.8 | 43.7114 | 0.93225
IPE O 270 | 274 | 136 | 12.2 | 53.8354 | 1.0512
IPE O 300 | 304 | 152 | 12.7 | 62.8274 | 1.1742
IPE O 330 | 334 | 162 | 13.5 | 72.62 | 1.2681
IPE O 360 | 364 | 172 | 14.7 | 84.1324 | 1.3667
IPE O 400 | 404 | 182 | 15.5 | 96.3865 | 1.4805
IPE O 450 | 456 | 192 | 17.6 | 117.6575 | 1.6219
IPE O 500 | 506 | 202 | 19 | 136.7055 | 1.7599
IPE O 550 | 556 | 212 | 20.2 | 156.0736 | 1.8934
IPE O 600 | 610 | 224 | 24 | 196.7644 | 2.0448
IPN 100 | 100 | 50 | 6.8 | 2.7 | 0.37
IPN 120 | 120 | 58 | 7.7 | 3.1 | 0.439
IPN 140 | 140 | 66 | 8.6 | 3.4 | 0.502
IPN 160 | 160 | 74 | 9.5 | 3.8 | 0.575
IPN 180 | 180 | 82 | 10.4 | 4.1 | 0.64
IPN 200 | 200 | 90 | 11.3 | 4.5 | 0.709
IPN 220 | 220 | 98 | 12.2 | 4.9 | 0.775
IPN 240 | 240 | 106 | 13.1 | 5.2 | 0.844
IPN 260 | 260 | 113 | 14.1 | 5.6 | 0.906
IPN 280 | 280 | 119 | 15.2 | 6.1 | 0.966
IPN 300 | 300 | 125 | 16.2 | 6.5 | 1.03
IPN 320 | 320 | 131 | 17.3 | 6.9 | 1.09
IPN 340 | 340 | 137 | 18.3 | 7.3 | 1.15
IPN 360 | 360 | 143 | 19.5 | 7.8 | 1.21
IPN 380 | 380 | 149 | 20.5 | 8.2 | 1.27
IPN 400 | 400 | 155 | 21.6 | 8.6 | 1.33
IPN 450 | 450 | 170 | 24.3 | 9.7 | 1.48
IPN 500 | 500 | 185 | 27 | 10.8 | 1.63
IPN 550 | 550 | 200 | 30 | 11.9 | 1.8
IPN 80 | 80 | 42 | 5.9 | 2.3 | 0.304
UB 178 x 102 x 19 | 177.8 | 101.2 | 7.9 | 24.2614 | 0.73775
UB 203 x 102 x 23 | 203.2 | 101.8 | 9.3 | 29.399 | 0.78975
UB 203 x 133 x 25 | 203.2 | 133.2 | 7.8 | 31.9682 | 0.91475
UB 203 x 133 x 30 | 206.8 | 133.9 | 9.6 | 38.211 | 0.92335
UB 254 x 102 x 22 | 254 | 101.6 | 6.8 | 28.0162 | 0.88995
UB 254 x 102 x 25 | 257.2 | 101.9 | 8.4 | 32.039 | 0.89695
UB 254 x 102 x 28 | 260.4 | 102.2 | 10 | 36.081 | 0.90395
UB 254 x 146 x 31 | 251.4 | 146.1 | 8.6 | 39.677 | 1.0622
UB 254 x 146 x 37 | 256 | 146.4 | 10.9 | 47.1656 | 1.072
UB 254 x 146 x 43 | 259.6 | 147.3 | 12.7 | 54.7724 | 1.081
UB 305 x 165 x 40 | 303.4 | 165 | 10.2 | 51.3199 | 1.2395
UB 305 x 165 x 46 | 306.6 | 165.7 | 11.8 | 58.7461 | 1.2473
UB 305 x 165 x 54 | 310.4 | 166.9 | 13.7 | 68.7675 | 1.2573
UB 356 x 171 x 45 | 351.4 | 171.1 | 9.7 | 57.3265 | 1.3557
UB 356 x 171 x 51 | 355 | 171.5 | 11.5 | 64.9061 | 1.3637
UB 356 x 171 x 57 | 358 | 172.2 | 13 | 72.5571 | 1.3711
UB 356 x 171 x 67 | 363.4 | 173.2 | 15.7 | 85.4899 | 1.3839
UB 406 x 178 x 54 | 402.6 | 177.7 | 10.9 | 68.9533 | 1.4831
UB 406 x 178 x 60 | 406.4 | 177.9 | 12.8 | 76.5187 | 1.4911
UB 406 x 178 x 67 | 409.4 | 178.8 | 14.3 | 85.5403 | 1.4989
UB 406 x 178 x 74 | 412.8 | 179.5 | 16 | 94.5091 | 1.5071
UB 457 x 152 x 52 | 449.8 | 152.4 | 10.9 | 66.6443 | 1.4765
UB 457 x 152 x 60 | 454.6 | 152.9 | 13.3 | 76.2325 | 1.4871
UB 457 x 152 x 67 | 458 | 153.8 | 15 | 85.5531 | 1.4957
UB 457 x 152 x 74 | 462 | 154.4 | 17 | 94.4771 | 1.5049
UB 457 x 152 x 82 | 465.8 | 155.3 | 18.9 | 104.5365 | 1.5143
UB 457 x 191 x 67 | 453.4 | 189.9 | 12.7 | 85.5077 | 1.6319
UB 457 x 191 x 74 | 457 | 190.4 | 14.5 | 94.6291 | 1.6401
UB 457 x 191 x 82 | 460 | 191.3 | 16 | 104.4811 | 1.6479
UB 457 x 191 x 89 | 463.4 | 191.9 | 17.7 | 113.7657 | 1.6559
UB 457 x 191 x 98 | 467.2 | 192.8 | 19.6 | 125.2627 | 1.6653
UB 533 x 210 x 101 | 536.7 | 210 | 17.4 | 128.6697 | 1.87
UB 533 x 210 x 109 | 539.5 | 210.8 | 18.8 | 138.8657 | 1.8772
UB 533 x 210 x 122 | 544.5 | 211.9 | 21.3 | 155.3952 | 1.8894
UB 533 x 210 x 82 | 528.3 | 208.8 | 13.2 | 104.6901 | 1.8508
UB 533 x 210 x 92 | 533.1 | 209.3 | 15.6 | 117.378 | 1.8614
UB 610 x 229 x 101 | 602.6 | 227.6 | 14.8 | 128.9191 | 2.0728
UB 610 x 229 x 113 | 607.6 | 228.2 | 17.3 | 143.9447 | 2.084
UB 610 x 229 x 125 | 612.2 | 229 | 19.6 | 159.3395 | 2.0948
UB 610 x 229 x 140 | 617.2 | 230.2 | 22.1 | 178.1959 | 2.1072
UB 610 x 305 x 149 | 612.4 | 304.8 | 19.7 | 190.0422 | 2.3921
UB 610 x 305 x 179 | 620.2 | 307.1 | 23.6 | 228.0812 | 2.4123
UB 610 x 305 x 238 | 635.8 | 311.4 | 31.4 | 303.3282 | 2.4521
UB 686 x 254 x 125 | 677.9 | 253 | 16.2 | 159.4787 | 2.3183
UB 686 x 254 x 140 | 683.5 | 253.7 | 19 | 178.4312 | 2.3309
UB 686 x 254 x 152 | 687.5 | 254.5 | 21 | 194.0792 | 2.3405
UB 686 x 254 x 170 | 692.9 | 255.8 | 23.7 | 216.8299 | 2.3539
UB 762 x 267 x 147 | 754 | 265.2 | 17.5 | 187.189 | 2.5149
UB 762 x 267 x 173 | 762.2 | 266.7 | 21.6 | 220.3684 | 2.5343
UB 762 x 267 x 197 | 769.8 | 268 | 25.4 | 250.645 | 2.5521
UB 838 x 292 x 176 | 834.9 | 291.7 | 18.8 | 224.021 | 2.778
UB 838 x 292 x 194 | 840.7 | 292.4 | 21.7 | 246.8245 | 2.791
UB 838 x 292 x 226 | 850.9 | 293.8 | 26.8 | 288.5619 | 2.8142
UB 914 x 305 x 201 | 903 | 303.3 | 20.2 | 255.9173 | 2.9562
UB 914 x 305 x 224 | 910.4 | 304.1 | 23.9 | 285.6447 | 2.9726
UB 914 x 305 x 253 | 918.4 | 305.5 | 27.9 | 322.8303 | 2.9914
UB 914 x 305 x 289 | 926.6 | 307.7 | 32 | 368.2665 | 3.0122
UB 914 x 419 x 343 | 911.8 | 418.5 | 32 | 437.2989 | 3.4174
UB 914 x 419 x 388 | 921 | 420.5 | 36.6 | 494.2209 | 3.4398
UC 152 x 152 x 23 | 152.4 | 152.2 | 6.8 | 29.2454 | 0.88895
UC 152 x 152 x 30 | 157.6 | 152.9 | 9.4 | 38.263 | 0.90075
UC 152 x 152 x 37 | 161.8 | 154.4 | 11.5 | 47.1118 | 0.91215
UC 203 x 203 x 46 | 203.2 | 203.6 | 11 | 58.7315 | 1.1889
UC 203 x 203 x 52 | 206.2 | 204.3 | 12.5 | 66.2829 | 1.1963
UC 203 x 203 x 60 | 209.6 | 205.8 | 14.2 | 76.3731 | 1.2061
UC 203 x 203 x 71 | 215.8 | 206.4 | 17.3 | 90.4275 | 1.2197
UC 203 x 203 x 86 | 222.2 | 209.1 | 20.5 | 109.6365 | 1.2379
UC 254 x 254 x 107 | 266.7 | 258.8 | 20.5 | 136.3821 | 1.5212
UC 254 x 254 x 132 | 276.3 | 261.3 | 25.3 | 168.1344 | 1.5454
UC 254 x 254 x 167 | 289.1 | 265.2 | 31.7 | 212.8557 | 1.5788
UC 254 x 254 x 73 | 254.1 | 254.6 | 14.2 | 93.1011 | 1.4876
UC 254 x 254 x 89 | 260.3 | 256.3 | 17.3 | 113.3114 | 1.5034
UC 305 x 305 x 118 | 314.5 | 307.4 | 18.7 | 150.2028 | 1.8085
UC 305 x 305 x 137 | 320.5 | 309.2 | 21.7 | 174.4158 | 1.8241
UC 305 x 305 x 158 | 327.1 | 311.2 | 25 | 201.365 | 1.8413
UC 305 x 305 x 198 | 339.9 | 314.5 | 31.4 | 252.4153 | 1.8735
UC 305 x 305 x 240 | 352.5 | 318.4 | 37.7 | 305.7898 | 1.9065
UC 305 x 305 x 283 | 365.3 | 322.2 | 44.1 | 360.4264 | 1.9397
UC 305 x 305 x 97 | 307.9 | 305.3 | 15.4 | 123.4485 | 1.7911
UC 356 x 368 x 129 | 355.6 | 368.6 | 17.5 | 164.3356 | 2.1387
UC 356 x 368 x 153 | 362 | 370.5 | 20.7 | 194.804 | 2.1553
UC 356 x 368 x 177 | 368.2 | 372.6 | 23.8 | 225.5072 | 2.1719
UC 356 x 368 x 202 | 374.6 | 374.7 | 27 | 257.2202 | 2.1889
UC 356 x 406 x 235 | 381 | 394.8 | 30.2 | 299.4328 | 2.2783
UC 356 x 406 x 287 | 393.6 | 399 | 36.5 | 365.7088 | 2.3119
UC 356 x 406 x 340 | 406.4 | 403 | 42.9 | 433.0368 | 2.3455
UC 356 x 406 x 393 | 419 | 407 | 49.2 | 500.5748 | 2.3787
UC 356 x 406 x 467 | 436.6 | 412.2 | 58 | 594.91 | 2.4243
UC 356 x 406 x 551 | 455.6 | 418.5 | 67.5 | 701.9308 | 2.4749
UC 356 x 406 x 634 | 474.6 | 424 | 77 | 807.5488 | 2.5239
W 1000 x 300 x 222 | 970 | 300 | 21 | 282.2056 | 3.0565
W 1000 x 300 x 249 | 980 | 300 | 26 | 316.8456 | 3.0755
W 1000 x 300 x 272 | 990 | 300 | 31 | 346.8456 | 3.0955
W 1000 x 300 x 314 | 1000 | 300 | 36 | 400.0456 | 3.1105
W 1000 x 300 x 349 | 1008 | 302 | 40 | 444.2056 | 3.1305
W 1000 x 400 x 296 | 982 | 400 | 27 | 376.8456 | 3.4795
W 1000 x 400 x 321 | 990 | 400 | 31 | 408.8456 | 3.4955
W 1000 x 400 x 371 | 1000 | 400 | 36 | 472.0456 | 3.5105
W 1000 x 400 x 412 | 1008 | 402 | 40 | 524.2056 | 3.5305
W 1100 x 400 x 343 | 1090 | 400 | 31 | 436.4736 | 3.7097
W 1100 x 400 x 390 | 1100 | 400 | 36 | 497.0336 | 3.7257
W 1100 x 400 x 433 | 1108 | 402 | 40 | 551.1936 | 3.7457
W 1100 x 400 x 499 | 1118 | 405 | 45 | 635.2136 | 3.7697
W 360 x 370 x 134 | 356 | 369 | 18 | 170.6114 | 2.1398
W 360 x 370 x 147 | 360 | 370 | 19.8 | 187.8606 | 2.1496
W 360 x 370 x 162 | 364 | 371 | 21.8 | 206.3006 | 2.1596
W 360 x 370 x 179 | 368 | 373 | 23.9 | 228.2554 | 2.1722
W 360 x 370 x 196 | 372 | 374 | 26.2 | 250.3218 | 2.1814
W 360 x 410 x 1086 | 569 | 454 | 125 | 1385.7514 | 2.7722
W 360 x 410 x 216 | 375 | 394 | 27.7 | 275.4982 | 2.2656
W 360 x 410 x 237 | 380 | 395 | 30.2 | 300.9158 | 2.2764
W 360 x 410 x 262 | 387 | 398 | 33.3 | 334.6038 | 2.298
W 360 x 410 x 287 | 393 | 399 | 36.6 | 366.2742 | 2.311
W 360 x 410 x 314 | 399 | 401 | 39.6 | 399.1536 | 2.3264
W 360 x 410 x 347 | 407 | 404 | 43.7 | 441.9586 | 2.3498
W 360 x 410 x 382 | 416 | 406 | 48 | 487.0514 | 2.3706
W 360 x 410 x 421 | 425 | 409 | 52.6 | 537.0938 | 2.3946
W 360 x 410 x 463 | 435 | 412 | 57.4 | 589.539 | 2.4206
W 360 x 410 x 509 | 446 | 416 | 62.7 | 648.95 | 2.452
W 360 x 410 x 551 | 455 | 418 | 67.6 | 701.3834 | 2.4722
W 360 x 410 x 592 | 465 | 421 | 72.3 | 754.8774 | 2.4982
W 360 x 410 x 634 | 474 | 424 | 77.1 | 807.9642 | 2.523
W 360 x 410 x 677 | 483 | 428 | 81.5 | 863.4114 | 2.5498
W 360 x 410 x 744 | 498 | 432 | 88.9 | 948.0586 | 2.587
W 360 x 410 x 818 | 514 | 437 | 97 | 1043.3114 | 2.6292
W 360 x 410 x 900 | 531 | 442 | 106 | 1149.1924 | 2.6724
W 360 x 410 x 990 | 550 | 448 | 115 | 1262.4114 | 2.7224
W 610 x 325 x 155 | 611 | 324 | 19 | 197.3417 | 2.4703
W 610 x 325 x 174 | 616 | 325 | 21.6 | 222.0427 | 2.4817
W 610 x 325 x 195 | 622 | 327 | 24.4 | 249.2995 | 2.4989
W 610 x 325 x 217 | 628 | 328 | 27.7 | 277.6417 | 2.5127
W 610 x 325 x 241 | 635 | 329 | 31 | 303.4137 | 2.5295
W 610 x 325 x 285 | 647 | 329 | 37.1 | 363.5655 | 2.5465
W 610 x 325 x 341 | 661 | 333 | 43.9 | 433.6855 | 2.5829
W 610 x 325 x 415 | 679 | 338 | 53.1 | 529.3827 | 2.6287
W 610 x 325 x 498 | 699 | 343 | 63 | 634.7537 | 2.6775
W 690 x 360 x 217 | 695 | 355 | 24.8 | 277.403 | 2.7534
W 690 x 360 x 240 | 701 | 356 | 27.4 | 305.581 | 2.7666
W 690 x 360 x 265 | 706 | 358 | 30.2 | 336.9538 | 2.7814
W 690 x 360 x 323 | 722 | 359 | 38.1 | 411.7532 | 2.812
W 690 x 360 x 384 | 736 | 362 | 45 | 488.5854 | 2.8444
W 690 x 360 x 457 | 752 | 367 | 53.1 | 582.1964 | 2.8872
W 760 x 265 x 147 | 753 | 265 | 17 | 187.4888 | 2.5104
W 760 x 265 x 173 | 762 | 267 | 21.6 | 221.332 | 2.534
W 760 x 265 x 196 | 770 | 268 | 25.4 | 250.82 | 2.5516
W 760 x 380 x 257 | 773 | 381 | 27.1 | 328.3036 | 3.0076
W 760 x 380 x 284 | 779 | 382 | 30.1 | 361.8288 | 3.0208
W 760 x 380 x 314 | 786 | 384 | 33.4 | 400.6752 | 3.0394
W 760 x 380 x 389 | 803 | 385 | 41.9 | 494.842 | 3.0696
W 760 x 380 x 484 | 823 | 390 | 52.1 | 617.3128 | 3.1188
W 840 x 400 x 299 | 855 | 400 | 29.2 | 381.3624 | 3.2427
W 840 x 400 x 329 | 862 | 401 | 32.4 | 419.6776 | 3.2577
W 840 x 400 x 359 | 868 | 403 | 35.6 | 457.842 | 3.2749
W 840 x 400 x 433 | 885 | 404 | 43.9 | 552.01 | 3.3063
W 840 x 400 x 527 | 903 | 409 | 53.1 | 672.1952 | 3.3521
W 920 x 420 x 1188 | 1066 | 457 | 109 | 1514.2444 | 3.7978
W 920 x 420 x 342 | 912 | 418 | 32 | 436.1284 | 3.4162
W 920 x 420 x 365 | 916 | 419 | 34.3 | 464.4006 | 3.4262
W 920 x 420 x 387 | 921 | 420 | 36.6 | 492.9658 | 3.4382
W 920 x 420 x 417 | 928 | 422 | 39.9 | 532.5454 | 3.4578
W 920 x 420 x 446 | 933 | 423 | 42.7 | 569.6104 | 3.4688
W 920 x 420 x 534 | 950 | 425 | 51.1 | 680.0696 | 3.502
W 920 x 420 x 653 | 972 | 431 | 62 | 831.9444 | 3.5578
W 920 x 420 x 784 | 996 | 437 | 73.9 | 997.7442 | 3.617
W 920 x 420 x 967 | 1028 | 446 | 89.9 | 1230.9524 | 3.6988

## reference
designation | h | b | tf | A | AL | Section Factors
| mm | mm | mm | mm | m2/m | Without ceilling (4 F) | With ceilling (3 F)
HD 260 x 114 | 268 | 262 | 21.5 | 145.7294 | 1.5178
HD 260 x 142 | 278 | 265 | 26.5 | 180.2694 | 1.5438
HD 260 x 172 | 290 | 268 | 32.5 | 219.6444 | 1.5748
HD 260 x 54,1 | 244 | 260 | 9.5 | 68.9694 | 1.4738
HD 260 x 68,2 | 250 | 260 | 12.5 | 86.8194 | 1.4838
HD 260 x 93 | 260 | 260 | 17.5 | 118.4444 | 1.4988
HD 320 x 127 | 320 | 300 | 20.5 | 161.3427 | 1.7706
HD 320 x 158 | 330 | 303 | 25.5 | 201.2427 | 1.7966
HD 320 x 198 | 343 | 306 | 32 | 252.3177 | 1.8276
HD 320 x 245 | 359 | 309 | 40 | 312.0477 | 1.8656
HD 320 x 74,2 | 301 | 300 | 11 | 94.5777 | 1.7396
HD 320 x 97,6 | 310 | 300 | 15.5 | 124.3677 | 1.7556
HD 360 x 134 | 356 | 369 | 18 | 170.6114 | 2.1398
HD 360 x 147 | 360 | 370 | 19.8 | 187.8606 | 2.1496
HD 360 x 162 | 364 | 371 | 21.8 | 206.3006 | 2.1596
HD 360 x 179 | 368 | 373 | 23.9 | 228.2554 | 2.1722
HD 360 x 196 | 372 | 374 | 26.2 | 250.3218 | 2.1814
HD 400 x 1086 | 569 | 454 | 125 | 1385.7514 | 2.7722
HD 400 x 187 | 368 | 391 | 24 | 237.6114 | 2.2442
HD 400 x 216 | 375 | 394 | 27.7 | 275.4982 | 2.2656
HD 400 x 237 | 380 | 395 | 30.2 | 300.9158 | 2.2764
HD 400 x 262 | 387 | 398 | 33.3 | 334.6038 | 2.298
HD 400 x 287 | 393 | 399 | 36.6 | 366.2742 | 2.311
HD 400 x 314 | 399 | 401 | 39.6 | 399.1536 | 2.3264
HD 400 x 347 | 407 | 404 | 43.7 | 441.9586 | 2.3498
HD 400 x 382 | 416 | 406 | 48 | 487.0514 | 2.3706
HD 400 x 421 | 425 | 409 | 52.6 | 537.0938 | 2.3946
HD 400 x 463 | 435 | 412 | 57.4 | 589.539 | 2.4206
HD 400 x 509 | 446 | 416 | 62.7 | 648.95 | 2.452
HD 400 x 551 | 455 | 418 | 67.6 | 701.3834 | 2.4722
HD 400 x 592 | 465 | 421 | 72.3 | 754.8774 | 2.4982
HD 400 x 634 | 474 | 424 | 77.1 | 807.9642 | 2.523
HD 400 x 677 | 483 | 428 | 81.5 | 863.4114 | 2.5498
HD 400 x 744 | 498 | 432 | 88.9 | 948.0586 | 2.587
HD 400 x 818 | 514 | 437 | 97 | 1043.3114 | 2.6292
HD 400 x 900 | 531 | 442 | 106 | 1149.1924 | 2.6724
HD 400 x 990 | 550 | 448 | 115 | 1262.4114 | 2.7224
HE 100 A | 96 | 100 | 8 | 21.2361 | 0.5614
HE 100 AA | 91 | 100 | 5.5 | 15.5961 | 0.553
HE 100 B | 100 | 100 | 10 | 26.0361 | 0.5674
HE 100 M | 120 | 106 | 20 | 53.2361 | 0.6194
HE 1000 A | 990 | 300 | 31 | 346.8456 | 3.0955
HE 1000 AA | 970 | 300 | 21 | 282.2056 | 3.0565
HE 1000 B | 1000 | 300 | 36 | 400.0456 | 3.1105
HE 1000 M | 1008 | 302 | 40 | 444.2056 | 3.1305
HE 1000 x 415 | 1020 | 304 | 46 | 528.6856 | 3.1525
HE 1000 x 494 | 1036 | 309 | 54 | 629.1256 | 3.1945
HE 120 A | 114 | 120 | 8 | 25.3361 | 0.6774
HE 120 AA | 109 | 120 | 5.5 | 18.5521 | 0.669
HE 120 B | 120 | 120 | 11 | 34.0061 | 0.6864
HE 120 M | 140 | 126 | 21 | 66.4061 | 0.7384
HE 140 A | 133 | 140 | 8.5 | 31.4161 | 0.7944
HE 140 AA | 128 | 140 | 6 | 23.0241 | 0.7868
HE 140 B | 140 | 140 | 12 | 42.9561 | 0.8054
HE 140 M | 160 | 146 | 22 | 80.5561 | 0.8574
HE 160 A | 152 | 160 | 9 | 38.7714 | 0.90625
HE 160 AA | 148 | 160 | 7 | 30.3614 | 0.90125
HE 160 B | 160 | 160 | 13 | 54.2514 | 0.91825
HE 160 M | 180 | 166 | 23 | 97.0514 | 0.97025
HE 180 A | 171 | 180 | 9.5 | 45.2514 | 1.0242
HE 180 AA | 167 | 180 | 7.5 | 36.5314 | 1.0182
HE 180 B | 180 | 180 | 14 | 65.2514 | 1.0372
HE 180 M | 200 | 186 | 24 | 113.2514 | 1.0892
HE 200 A | 190 | 200 | 10 | 53.8312 | 1.1361
HE 200 AA | 186 | 200 | 8 | 44.1312 | 1.1301
HE 200 B | 200 | 200 | 15 | 78.0812 | 1.1511
HE 200 M | 220 | 206 | 25 | 131.2812 | 1.2031
HE 220 A | 210 | 220 | 11 | 64.3412 | 1.2551
HE 220 AA | 205 | 220 | 8.5 | 51.4612 | 1.2471
HE 220 B | 220 | 220 | 16 | 91.0412 | 1.2701
HE 220 M | 240 | 226 | 26 | 149.4412 | 1.3221
HE 240 A | 230 | 240 | 12 | 76.8355 | 1.3689
HE 240 AA | 224 | 240 | 9 | 60.3755 | 1.3589
HE 240 B | 240 | 240 | 17 | 105.9855 | 1.3839
HE 240 M | 270 | 248 | 32 | 199.5855 | 1.4599
HE 260 A | 250 | 260 | 12.5 | 86.8194 | 1.4838
HE 260 AA | 244 | 260 | 9.5 | 68.9694 | 1.4738
HE 260 B | 260 | 260 | 17.5 | 118.4444 | 1.4988
HE 260 M | 290 | 268 | 32.5 | 219.6444 | 1.5748
HE 280 A | 270 | 280 | 13 | 97.2644 | 1.6028
HE 280 AA | 264 | 280 | 10 | 78.0244 | 1.5928
HE 280 B | 280 | 280 | 18 | 131.3644 | 1.6178
HE 280 M | 310 | 288 | 33 | 240.1644 | 1.6938
HE 300 A | 290 | 300 | 14 | 112.5277 | 1.7166
HE 300 AA | 283 | 300 | 10.5 | 88.9077 | 1.7046
HE 300 B | 300 | 300 | 19 | 149.0777 | 1.7316
HE 300 M | 340 | 310 | 39 | 303.0777 | 1.8316
HE 320 A | 310 | 300 | 15.5 | 124.3677 | 1.7556
HE 320 AA | 301 | 300 | 11 | 94.5777 | 1.7396
HE 320 B | 320 | 300 | 20.5 | 161.3427 | 1.7706
HE 320 M | 359 | 309 | 40 | 312.0477 | 1.8656
HE 340 A | 330 | 300 | 16.5 | 133.4727 | 1.7946
HE 340 AA | 320 | 300 | 11.5 | 100.5027 | 1.7766
HE 340 B | 340 | 300 | 21.5 | 170.8977 | 1.8096
HE 340 M | 377 | 309 | 40 | 315.8277 | 1.9016
HE 360 A | 350 | 300 | 17.5 | 142.7577 | 1.8336
HE 360 AA | 339 | 300 | 12 | 106.6077 | 1.8136
HE 360 B | 360 | 300 | 22.5 | 180.6327 | 1.8486
HE 360 M | 395 | 308 | 40 | 318.8077 | 1.9336
HE 400 A | 390 | 300 | 19 | 158.9777 | 1.9116
HE 400 AA | 378 | 300 | 13 | 117.6977 | 1.8906
HE 400 B | 400 | 300 | 24 | 197.7777 | 1.9266
HE 400 M | 432 | 307 | 40 | 325.7777 | 2.0036
HE 450 A | 440 | 300 | 21 | 178.0277 | 2.0106
HE 450 AA | 425 | 300 | 13.5 | 127.0577 | 1.9836
HE 450 B | 450 | 300 | 26 | 217.9777 | 2.0256
HE 450 M | 478 | 307 | 40 | 335.4377 | 2.0956
HE 500 A | 490 | 300 | 23 | 197.5377 | 2.1096
HE 500 AA | 472 | 300 | 14 | 136.8777 | 2.0766
HE 500 B | 500 | 300 | 28 | 238.6377 | 2.1246
HE 500 M | 524 | 306 | 40 | 344.2977 | 2.1836
HE 550 A | 540 | 300 | 24 | 211.7577 | 2.2086
HE 550 AA | 522 | 300 | 15 | 152.8377 | 2.1746
HE 550 B | 550 | 300 | 29 | 254.0577 | 2.2236
HE 550 M | 572 | 306 | 40 | 354.3777 | 2.2796
HE 600 A | 590 | 300 | 25 | 226.4577 | 2.3076
HE 600 AA | 571 | 300 | 15.5 | 164.0577 | 2.2716
HE 600 B | 600 | 300 | 30 | 269.9577 | 2.3226
HE 600 M | 620 | 305 | 40 | 363.6577 | 2.3716
HE 600 x 340 | 632 | 308 | 46 | 432.7177 | 2.3966
HE 600 x 402 | 648 | 313 | 54 | 511.6977 | 2.4396
HE 650 A | 640 | 300 | 26 | 241.6377 | 2.4066
HE 650 AA | 620 | 300 | 16 | 175.7577 | 2.3686
HE 650 B | 650 | 300 | 31 | 286.3377 | 2.4216
HE 650 M | 668 | 305 | 40 | 373.7377 | 2.4676
HE 650 x 347 | 680 | 307 | 46 | 441.5777 | 2.4896
HE 650 x 410 | 696 | 312 | 54 | 522.5577 | 2.5326
HE 700 A | 690 | 300 | 27 | 260.4777 | 2.5046
HE 700 AA | 670 | 300 | 17 | 190.9377 | 2.4676
HE 700 B | 700 | 300 | 32 | 306.3777 | 2.5196
HE 700 M | 716 | 304 | 40 | 383.0177 | 2.5596
HE 700 x 356 | 728 | 306 | 46 | 453.1377 | 2.5816
HE 700 x 421 | 744 | 311 | 54 | 536.1177 | 2.6246
HE 800 A | 790 | 300 | 28 | 285.8256 | 2.6985
HE 800 AA | 770 | 300 | 18 | 218.4856 | 2.6605
HE 800 B | 800 | 300 | 33 | 334.1756 | 2.7135
HE 800 M | 814 | 303 | 40 | 404.2656 | 2.7465
HE 800 x 377 | 826 | 306 | 46 | 480.0856 | 2.7725
HE 800 x 448 | 842 | 311 | 54 | 571.1456 | 2.8145
HE 900 A | 890 | 300 | 30 | 320.5256 | 2.8965
HE 900 AA | 870 | 300 | 20 | 252.2256 | 2.8585
HE 900 B | 900 | 300 | 35 | 371.2756 | 2.9115
HE 900 M | 910 | 302 | 40 | 423.6256 | 2.9345
HE 900 x 396 | 922 | 305 | 46 | 504.1256 | 2.9605
HE 900 x 471 | 938 | 310 | 54 | 599.8256 | 3.0025
HL 1000 A | 990 | 400 | 31 | 408.8456 | 3.4955
HL 1000 B | 1000 | 400 | 36 | 472.0456 | 3.5105
HL 1000 M | 1008 | 402 | 40 | 524.2056 | 3.5305
HL 1000 x 296 | 982 | 400 | 27 | 376.8456 | 3.4795
HL 1000 x 477 | 1018 | 404 | 45 | 607.9656 | 3.5495
HL 1000 x 554 | 1032 | 408 | 52 | 705.8056 | 3.5855
HL 1000 x 642 | 1048 | 412 | 60 | 817.6456 | 3.6245
HL 1100 A | 1090 | 400 | 31 | 436.4736 | 3.7097
HL 1100 B | 1100 | 400 | 36 | 497.0336 | 3.7257
HL 1100 M | 1108 | 402 | 40 | 551.1936 | 3.7457
HL 1100 R | 1118 | 405 | 45 | 635.2136 | 3.7697
HP 220 x 57,2 | 210 | 224.5 | 11 | 72.8512 | 1.2651
HP 260 x 75 | 249 | 265 | 12 | 95.5444 | 1.4928
HP 260 x 87,3 | 253 | 267 | 14 | 111.2044 | 1.5048
HP 305 x 110 | 307.9 | 310.7 | 15.4 | 140.0751 | 1.8019
HP 305 x 126 | 312.3 | 312.9 | 17.6 | 160.6165 | 1.8151
HP 305 x 149 | 318.5 | 316 | 20.7 | 189.8898 | 1.8337
HP 305 x 180 | 326.7 | 319.7 | 24.8 | 229.2752 | 1.8565
HP 305 x 186 | 328.3 | 320.9 | 25.6 | 236.9445 | 1.8631
HP 305 x 223 | 337.9 | 325.7 | 30.4 | 283.9701 | 1.8919
HP 305 x 88 | 301.7 | 307.8 | 12.3 | 112.0624 | 1.7837
HP 305 x 95 | 303.7 | 308.7 | 13.3 | 120.9517 | 1.7895
HP 320 x 103 | 307 | 306 | 14 | 130.9977 | 1.7636
HP 320 x 117 | 311 | 308 | 16 | 149.4577 | 1.7756
HP 320 x 147 | 319 | 312 | 20 | 186.8577 | 1.7996
HP 320 x 184 | 329 | 317 | 25 | 234.5077 | 1.8296
HP 320 x 88,5 | 303 | 304 | 12 | 112.6977 | 1.7516
HP 360 x 109 | 346.4 | 371 | 12.9 | 138.738 | 2.1251
HP 360 x 133 | 352 | 373.8 | 15.7 | 169.37 | 2.1419
HP 360 x 152 | 356.4 | 376 | 17.9 | 193.658 | 2.1551
HP 360 x 174 | 361.4 | 378.5 | 20.4 | 221.493 | 2.1701
HP 360 x 180 | 362.9 | 378.8 | 21.1 | 229.5045 | 2.1727
HP 360 x 84,3 | 340 | 367 | 10 | 107.3832 | 2.1019
HP 400 x 122 | 348 | 390 | 14 | 155.9314 | 2.2022
HP 400 x 140 | 352 | 392 | 16 | 178.5714 | 2.2142
HP 400 x 158 | 356 | 394 | 18 | 201.3714 | 2.2262
HP 400 x 176 | 360 | 396 | 20 | 224.3314 | 2.2382
HP 400 x 194 | 364 | 398 | 22 | 247.4514 | 2.2502
HP 400 x 213 | 368 | 400 | 24 | 270.7314 | 2.2622
HP 400 x 231 | 372 | 402 | 26 | 294.1714 | 2.2742
IPE 100 | 100 | 55 | 5.7 | 10.3232 | 0.39978
IPE 120 | 120 | 64 | 6.3 | 13.2102 | 0.47518
IPE 140 | 140 | 73 | 6.9 | 16.426 | 0.55058
IPE 160 | 160 | 82 | 7.4 | 20.0913 | 0.62255
IPE 180 | 180 | 91 | 8 | 23.9473 | 0.69795
IPE 200 | 200 | 100 | 8.5 | 28.4841 | 0.7682
IPE 220 | 220 | 110 | 9.2 | 33.3705 | 0.8476
IPE 240 | 240 | 120 | 9.8 | 39.1162 | 0.92185
IPE 270 | 270 | 135 | 10.2 | 45.945 | 1.041
IPE 300 | 300 | 150 | 10.7 | 53.812 | 1.16
IPE 330 | 330 | 160 | 11.5 | 62.61 | 1.2541
IPE 360 | 360 | 170 | 12.7 | 72.7292 | 1.3531
IPE 400 | 400 | 180 | 13.5 | 84.4635 | 1.4667
IPE 450 | 450 | 190 | 14.6 | 98.8207 | 1.6051
IPE 500 | 500 | 200 | 16 | 115.5215 | 1.7435
IPE 550 | 550 | 210 | 17.2 | 134.416 | 1.8766
IPE 600 | 600 | 220 | 19 | 155.9844 | 2.0148
IPE 750 x 137 | 753 | 263 | 17 | 174.5858 | 2.5058
IPE 750 x 147 | 753 | 265 | 17 | 187.4888 | 2.5104
IPE 750 x 173 | 762 | 267 | 21.6 | 221.332 | 2.534
IPE 750 x 196 | 770 | 268 | 25.4 | 250.82 | 2.5516
IPE 80 | 80 | 46 | 5.2 | 7.6434 | 0.32782
IPE A 100 | 98 | 55 | 4.7 | 8.7802 | 0.39678
IPE A 120 | 117.6 | 64 | 5.1 | 11.0298 | 0.47158
IPE A 140 | 137.4 | 73 | 5.6 | 13.3922 | 0.54718
IPE A 160 | 157 | 82 | 5.9 | 16.1793 | 0.61855
IPE A 180 | 177 | 91 | 6.5 | 19.5773 | 0.69395
IPE A 200 | 197 | 100 | 7 | 23.4711 | 0.7644
IPE A 220 | 217 | 110 | 7.7 | 28.2561 | 0.8434
IPE A 240 | 237 | 120 | 8.3 | 33.3122 | 0.91785
IPE A 270 | 267 | 135 | 8.7 | 39.1494 | 1.0372
IPE A 300 | 297 | 150 | 9.2 | 46.526 | 1.156
IPE A 330 | 327 | 160 | 10 | 54.74 | 1.2501
IPE A 360 | 357.6 | 170 | 11.5 | 63.9648 | 1.3511
IPE A 400 | 397 | 180 | 12 | 73.0955 | 1.4639
IPE A 450 | 447 | 190 | 13.1 | 85.5463 | 1.6027
IPE A 500 | 497 | 200 | 14.5 | 101.0975 | 1.7411
IPE A 550 | 547 | 210 | 15.7 | 117.2884 | 1.8748
IPE A 600 | 597 | 220 | 17.5 | 137.0204 | 2.0132
IPE A 80 | 78 | 46 | 4.2 | 6.3754 | 0.32482
IPE O 180 | 182 | 92 | 9 | 27.0953 | 0.70455
IPE O 200 | 202 | 102 | 9.5 | 31.9621 | 0.779
IPE O 220 | 222 | 112 | 10.2 | 37.3897 | 0.8582
IPE O 240 | 242 | 122 | 10.8 | 43.7114 | 0.93225
IPE O 270 | 274 | 136 | 12.2 | 53.8354 | 1.0512
IPE O 300 | 304 | 152 | 12.7 | 62.8274 | 1.1742
IPE O 330 | 334 | 162 | 13.5 | 72.62 | 1.2681
IPE O 360 | 364 | 172 | 14.7 | 84.1324 | 1.3667
IPE O 400 | 404 | 182 | 15.5 | 96.3865 | 1.4805
IPE O 450 | 456 | 192 | 17.6 | 117.6575 | 1.6219
IPE O 500 | 506 | 202 | 19 | 136.7055 | 1.7599
IPE O 550 | 556 | 212 | 20.2 | 156.0736 | 1.8934
IPE O 600 | 610 | 224 | 24 | 196.7644 | 2.0448
IPN 100 | 100 | 50 | 6.8 | 2.7 | 0.37
IPN 120 | 120 | 58 | 7.7 | 3.1 | 0.439
IPN 140 | 140 | 66 | 8.6 | 3.4 | 0.502
IPN 160 | 160 | 74 | 9.5 | 3.8 | 0.575
IPN 180 | 180 | 82 | 10.4 | 4.1 | 0.64
IPN 200 | 200 | 90 | 11.3 | 4.5 | 0.709
IPN 220 | 220 | 98 | 12.2 | 4.9 | 0.775
IPN 240 | 240 | 106 | 13.1 | 5.2 | 0.844
IPN 260 | 260 | 113 | 14.1 | 5.6 | 0.906
IPN 280 | 280 | 119 | 15.2 | 6.1 | 0.966
IPN 300 | 300 | 125 | 16.2 | 6.5 | 1.03
IPN 320 | 320 | 131 | 17.3 | 6.9 | 1.09
IPN 340 | 340 | 137 | 18.3 | 7.3 | 1.15
IPN 360 | 360 | 143 | 19.5 | 7.8 | 1.21
IPN 380 | 380 | 149 | 20.5 | 8.2 | 1.27
IPN 400 | 400 | 155 | 21.6 | 8.6 | 1.33
IPN 450 | 450 | 170 | 24.3 | 9.7 | 1.48
IPN 500 | 500 | 185 | 27 | 10.8 | 1.63
IPN 550 | 550 | 200 | 30 | 11.9 | 1.8
IPN 80 | 80 | 42 | 5.9 | 2.3 | 0.304
UB 178 x 102 x 19 | 177.8 | 101.2 | 7.9 | 24.2614 | 0.73775
UB 203 x 102 x 23 | 203.2 | 101.8 | 9.3 | 29.399 | 0.78975
UB 203 x 133 x 25 | 203.2 | 133.2 | 7.8 | 31.9682 | 0.91475
UB 203 x 133 x 30 | 206.8 | 133.9 | 9.6 | 38.211 | 0.92335
UB 254 x 102 x 22 | 254 | 101.6 | 6.8 | 28.0162 | 0.88995
UB 254 x 102 x 25 | 257.2 | 101.9 | 8.4 | 32.039 | 0.89695
UB 254 x 102 x 28 | 260.4 | 102.2 | 10 | 36.081 | 0.90395
UB 254 x 146 x 31 | 251.4 | 146.1 | 8.6 | 39.677 | 1.0622
UB 254 x 146 x 37 | 256 | 146.4 | 10.9 | 47.1656 | 1.072
UB 254 x 146 x 43 | 259.6 | 147.3 | 12.7 | 54.7724 | 1.081
UB 305 x 165 x 40 | 303.4 | 165 | 10.2 | 51.3199 | 1.2395
UB 305 x 165 x 46 | 306.6 | 165.7 | 11.8 | 58.7461 | 1.2473
UB 305 x 165 x 54 | 310.4 | 166.9 | 13.7 | 68.7675 | 1.2573
UB 356 x 171 x 45 | 351.4 | 171.1 | 9.7 | 57.3265 | 1.3557
UB 356 x 171 x 51 | 355 | 171.5 | 11.5 | 64.9061 | 1.3637
UB 356 x 171 x 57 | 358 | 172.2 | 13 | 72.5571 | 1.3711
UB 356 x 171 x 67 | 363.4 | 173.2 | 15.7 | 85.4899 | 1.3839
UB 406 x 178 x 54 | 402.6 | 177.7 | 10.9 | 68.9533 | 1.4831
UB 406 x 178 x 60 | 406.4 | 177.9 | 12.8 | 76.5187 | 1.4911
UB 406 x 178 x 67 | 409.4 | 178.8 | 14.3 | 85.5403 | 1.4989
UB 406 x 178 x 74 | 412.8 | 179.5 | 16 | 94.5091 | 1.5071
UB 457 x 152 x 52 | 449.8 | 152.4 | 10.9 | 66.6443 | 1.4765
UB 457 x 152 x 60 | 454.6 | 152.9 | 13.3 | 76.2325 | 1.4871
UB 457 x 152 x 67 | 458 | 153.8 | 15 | 85.5531 | 1.4957
UB 457 x 152 x 74 | 462 | 154.4 | 17 | 94.4771 | 1.5049
UB 457 x 152 x 82 | 465.8 | 155.3 | 18.9 | 104.5365 | 1.5143
UB 457 x 191 x 67 | 453.4 | 189.9 | 12.7 | 85.5077 | 1.6319
UB 457 x 191 x 74 | 457 | 190.4 | 14.5 | 94.6291 | 1.6401
UB 457 x 191 x 82 | 460 | 191.3 | 16 | 104.4811 | 1.6479
UB 457 x 191 x 89 | 463.4 | 191.9 | 17.7 | 113.7657 | 1.6559
UB 457 x 191 x 98 | 467.2 | 192.8 | 19.6 | 125.2627 | 1.6653
UB 533 x 210 x 101 | 536.7 | 210 | 17.4 | 128.6697 | 1.87
UB 533 x 210 x 109 | 539.5 | 210.8 | 18.8 | 138.8657 | 1.8772
UB 533 x 210 x 122 | 544.5 | 211.9 | 21.3 | 155.3952 | 1.8894
UB 533 x 210 x 82 | 528.3 | 208.8 | 13.2 | 104.6901 | 1.8508
UB 533 x 210 x 92 | 533.1 | 209.3 | 15.6 | 117.378 | 1.8614
UB 610 x 229 x 101 | 602.6 | 227.6 | 14.8 | 128.9191 | 2.0728
UB 610 x 229 x 113 | 607.6 | 228.2 | 17.3 | 143.9447 | 2.084
UB 610 x 229 x 125 | 612.2 | 229 | 19.6 | 159.3395 | 2.0948
UB 610 x 229 x 140 | 617.2 | 230.2 | 22.1 | 178.1959 | 2.1072
UB 610 x 305 x 149 | 612.4 | 304.8 | 19.7 | 190.0422 | 2.3921
UB 610 x 305 x 179 | 620.2 | 307.1 | 23.6 | 228.0812 | 2.4123
UB 610 x 305 x 238 | 635.8 | 311.4 | 31.4 | 303.3282 | 2.4521
UB 686 x 254 x 125 | 677.9 | 253 | 16.2 | 159.4787 | 2.3183
UB 686 x 254 x 140 | 683.5 | 253.7 | 19 | 178.4312 | 2.3309
UB 686 x 254 x 152 | 687.5 | 254.5 | 21 | 194.0792 | 2.3405
UB 686 x 254 x 170 | 692.9 | 255.8 | 23.7 | 216.8299 | 2.3539
UB 762 x 267 x 147 | 754 | 265.2 | 17.5 | 187.189 | 2.5149
UB 762 x 267 x 173 | 762.2 | 266.7 | 21.6 | 220.3684 | 2.5343
UB 762 x 267 x 197 | 769.8 | 268 | 25.4 | 250.645 | 2.5521
UB 838 x 292 x 176 | 834.9 | 291.7 | 18.8 | 224.021 | 2.778
UB 838 x 292 x 194 | 840.7 | 292.4 | 21.7 | 246.8245 | 2.791
UB 838 x 292 x 226 | 850.9 | 293.8 | 26.8 | 288.5619 | 2.8142
UB 914 x 305 x 201 | 903 | 303.3 | 20.2 | 255.9173 | 2.9562
UB 914 x 305 x 224 | 910.4 | 304.1 | 23.9 | 285.6447 | 2.9726
UB 914 x 305 x 253 | 918.4 | 305.5 | 27.9 | 322.8303 | 2.9914
UB 914 x 305 x 289 | 926.6 | 307.7 | 32 | 368.2665 | 3.0122
UB 914 x 419 x 343 | 911.8 | 418.5 | 32 | 437.2989 | 3.4174
UB 914 x 419 x 388 | 921 | 420.5 | 36.6 | 494.2209 | 3.4398
UC 152 x 152 x 23 | 152.4 | 152.2 | 6.8 | 29.2454 | 0.88895
UC 152 x 152 x 30 | 157.6 | 152.9 | 9.4 | 38.263 | 0.90075
UC 152 x 152 x 37 | 161.8 | 154.4 | 11.5 | 47.1118 | 0.91215
UC 203 x 203 x 46 | 203.2 | 203.6 | 11 | 58.7315 | 1.1889
UC 203 x 203 x 52 | 206.2 | 204.3 | 12.5 | 66.2829 | 1.1963
UC 203 x 203 x 60 | 209.6 | 205.8 | 14.2 | 76.3731 | 1.2061
UC 203 x 203 x 71 | 215.8 | 206.4 | 17.3 | 90.4275 | 1.2197
UC 203 x 203 x 86 | 222.2 | 209.1 | 20.5 | 109.6365 | 1.2379
UC 254 x 254 x 107 | 266.7 | 258.8 | 20.5 | 136.3821 | 1.5212
UC 254 x 254 x 132 | 276.3 | 261.3 | 25.3 | 168.1344 | 1.5454
UC 254 x 254 x 167 | 289.1 | 265.2 | 31.7 | 212.8557 | 1.5788
UC 254 x 254 x 73 | 254.1 | 254.6 | 14.2 | 93.1011 | 1.4876
UC 254 x 254 x 89 | 260.3 | 256.3 | 17.3 | 113.3114 | 1.5034
UC 305 x 305 x 118 | 314.5 | 307.4 | 18.7 | 150.2028 | 1.8085
UC 305 x 305 x 137 | 320.5 | 309.2 | 21.7 | 174.4158 | 1.8241
UC 305 x 305 x 158 | 327.1 | 311.2 | 25 | 201.365 | 1.8413
UC 305 x 305 x 198 | 339.9 | 314.5 | 31.4 | 252.4153 | 1.8735
UC 305 x 305 x 240 | 352.5 | 318.4 | 37.7 | 305.7898 | 1.9065
UC 305 x 305 x 283 | 365.3 | 322.2 | 44.1 | 360.4264 | 1.9397
UC 305 x 305 x 97 | 307.9 | 305.3 | 15.4 | 123.4485 | 1.7911
UC 356 x 368 x 129 | 355.6 | 368.6 | 17.5 | 164.3356 | 2.1387
UC 356 x 368 x 153 | 362 | 370.5 | 20.7 | 194.804 | 2.1553
UC 356 x 368 x 177 | 368.2 | 372.6 | 23.8 | 225.5072 | 2.1719
UC 356 x 368 x 202 | 374.6 | 374.7 | 27 | 257.2202 | 2.1889
UC 356 x 406 x 235 | 381 | 394.8 | 30.2 | 299.4328 | 2.2783
UC 356 x 406 x 287 | 393.6 | 399 | 36.5 | 365.7088 | 2.3119
UC 356 x 406 x 340 | 406.4 | 403 | 42.9 | 433.0368 | 2.3455
UC 356 x 406 x 393 | 419 | 407 | 49.2 | 500.5748 | 2.3787
UC 356 x 406 x 467 | 436.6 | 412.2 | 58 | 594.91 | 2.4243
UC 356 x 406 x 551 | 455.6 | 418.5 | 67.5 | 701.9308 | 2.4749
UC 356 x 406 x 634 | 474.6 | 424 | 77 | 807.5488 | 2.5239
W 1000 x 300 x 222 | 970 | 300 | 21 | 282.2056 | 3.0565
W 1000 x 300 x 249 | 980 | 300 | 26 | 316.8456 | 3.0755
W 1000 x 300 x 272 | 990 | 300 | 31 | 346.8456 | 3.0955
W 1000 x 300 x 314 | 1000 | 300 | 36 | 400.0456 | 3.1105
W 1000 x 300 x 349 | 1008 | 302 | 40 | 444.2056 | 3.1305
W 1000 x 400 x 296 | 982 | 400 | 27 | 376.8456 | 3.4795
W 1000 x 400 x 321 | 990 | 400 | 31 | 408.8456 | 3.4955
W 1000 x 400 x 371 | 1000 | 400 | 36 | 472.0456 | 3.5105
W 1000 x 400 x 412 | 1008 | 402 | 40 | 524.2056 | 3.5305
W 1100 x 400 x 343 | 1090 | 400 | 31 | 436.4736 | 3.7097
W 1100 x 400 x 390 | 1100 | 400 | 36 | 497.0336 | 3.7257
W 1100 x 400 x 433 | 1108 | 402 | 40 | 551.1936 | 3.7457
W 1100 x 400 x 499 | 1118 | 405 | 45 | 635.2136 | 3.7697
W 360 x 370 x 134 | 356 | 369 | 18 | 170.6114 | 2.1398
W 360 x 370 x 147 | 360 | 370 | 19.8 | 187.8606 | 2.1496
W 360 x 370 x 162 | 364 | 371 | 21.8 | 206.3006 | 2.1596
W 360 x 370 x 179 | 368 | 373 | 23.9 | 228.2554 | 2.1722
W 360 x 370 x 196 | 372 | 374 | 26.2 | 250.3218 | 2.1814
W 360 x 410 x 1086 | 569 | 454 | 125 | 1385.7514 | 2.7722
W 360 x 410 x 216 | 375 | 394 | 27.7 | 275.4982 | 2.2656
W 360 x 410 x 237 | 380 | 395 | 30.2 | 300.9158 | 2.2764
W 360 x 410 x 262 | 387 | 398 | 33.3 | 334.6038 | 2.298
W 360 x 410 x 287 | 393 | 399 | 36.6 | 366.2742 | 2.311
W 360 x 410 x 314 | 399 | 401 | 39.6 | 399.1536 | 2.3264
W 360 x 410 x 347 | 407 | 404 | 43.7 | 441.9586 | 2.3498
W 360 x 410 x 382 | 416 | 406 | 48 | 487.0514 | 2.3706
W 360 x 410 x 421 | 425 | 409 | 52.6 | 537.0938 | 2.3946
W 360 x 410 x 463 | 435 | 412 | 57.4 | 589.539 | 2.4206
W 360 x 410 x 509 | 446 | 416 | 62.7 | 648.95 | 2.452
W 360 x 410 x 551 | 455 | 418 | 67.6 | 701.3834 | 2.4722
W 360 x 410 x 592 | 465 | 421 | 72.3 | 754.8774 | 2.4982
W 360 x 410 x 634 | 474 | 424 | 77.1 | 807.9642 | 2.523
W 360 x 410 x 677 | 483 | 428 | 81.5 | 863.4114 | 2.5498
W 360 x 410 x 744 | 498 | 432 | 88.9 | 948.0586 | 2.587
W 360 x 410 x 818 | 514 | 437 | 97 | 1043.3114 | 2.6292
W 360 x 410 x 900 | 531 | 442 | 106 | 1149.1924 | 2.6724
W 360 x 410 x 990 | 550 | 448 | 115 | 1262.4114 | 2.7224
W 610 x 325 x 155 | 611 | 324 | 19 | 197.3417 | 2.4703
W 610 x 325 x 174 | 616 | 325 | 21.6 | 222.0427 | 2.4817
W 610 x 325 x 195 | 622 | 327 | 24.4 | 249.2995 | 2.4989
W 610 x 325 x 217 | 628 | 328 | 27.7 | 277.6417 | 2.5127
W 610 x 325 x 241 | 635 | 329 | 31 | 303.4137 | 2.5295
W 610 x 325 x 285 | 647 | 329 | 37.1 | 363.5655 | 2.5465
W 610 x 325 x 341 | 661 | 333 | 43.9 | 433.6855 | 2.5829
W 610 x 325 x 415 | 679 | 338 | 53.1 | 529.3827 | 2.6287
W 610 x 325 x 498 | 699 | 343 | 63 | 634.7537 | 2.6775
W 690 x 360 x 217 | 695 | 355 | 24.8 | 277.403 | 2.7534
W 690 x 360 x 240 | 701 | 356 | 27.4 | 305.581 | 2.7666
W 690 x 360 x 265 | 706 | 358 | 30.2 | 336.9538 | 2.7814
W 690 x 360 x 323 | 722 | 359 | 38.1 | 411.7532 | 2.812
W 690 x 360 x 384 | 736 | 362 | 45 | 488.5854 | 2.8444
W 690 x 360 x 457 | 752 | 367 | 53.1 | 582.1964 | 2.8872
W 760 x 265 x 147 | 753 | 265 | 17 | 187.4888 | 2.5104
W 760 x 265 x 173 | 762 | 267 | 21.6 | 221.332 | 2.534
W 760 x 265 x 196 | 770 | 268 | 25.4 | 250.82 | 2.5516
W 760 x 380 x 257 | 773 | 381 | 27.1 | 328.3036 | 3.0076
W 760 x 380 x 284 | 779 | 382 | 30.1 | 361.8288 | 3.0208
W 760 x 380 x 314 | 786 | 384 | 33.4 | 400.6752 | 3.0394
W 760 x 380 x 389 | 803 | 385 | 41.9 | 494.842 | 3.0696
W 760 x 380 x 484 | 823 | 390 | 52.1 | 617.3128 | 3.1188
W 840 x 400 x 299 | 855 | 400 | 29.2 | 381.3624 | 3.2427
W 840 x 400 x 329 | 862 | 401 | 32.4 | 419.6776 | 3.2577
W 840 x 400 x 359 | 868 | 403 | 35.6 | 457.842 | 3.2749
W 840 x 400 x 433 | 885 | 404 | 43.9 | 552.01 | 3.3063
W 840 x 400 x 527 | 903 | 409 | 53.1 | 672.1952 | 3.3521
W 920 x 420 x 1188 | 1066 | 457 | 109 | 1514.2444 | 3.7978
W 920 x 420 x 342 | 912 | 418 | 32 | 436.1284 | 3.4162
W 920 x 420 x 365 | 916 | 419 | 34.3 | 464.4006 | 3.4262
W 920 x 420 x 387 | 921 | 420 | 36.6 | 492.9658 | 3.4382
W 920 x 420 x 417 | 928 | 422 | 39.9 | 532.5454 | 3.4578
W 920 x 420 x 446 | 933 | 423 | 42.7 | 569.6104 | 3.4688
W 920 x 420 x 534 | 950 | 425 | 51.1 | 680.0696 | 3.502
W 920 x 420 x 653 | 972 | 431 | 62 | 831.9444 | 3.5578
W 920 x 420 x 784 | 996 | 437 | 73.9 | 997.7442 | 3.617
W 920 x 420 x 967 | 1028 | 446 | 89.9 | 1230.9524 | 3.6988